## k1
Comment | Description | Designator | Footprint | LibRef | Quantity
EEEFK1C101P | Aluminum Electrolytic Capacitor, 100 uF, 20%, 16 V, -55 to 105 degC, 2-Pin SMD, RoHS, Tape and Reel | C1 | PNSC-EEEFK1C101P_L | CMP-2000-06203-1 | 1
C0402C473K4RACTU | Cap Ceramic 0.047uF 16V X7R 10% SMD 0402 125°C Paper T/R | C2, C3 | FP-C0402-BB-MFG | CMP-2008-03221-2 | 2
1N4739A | Zener Diode, 9.1V, 1W, 5%, -65 to 200 degC, 2-Pin DO-41, Body 2.72 x 5.2 mm, RoHS | D1 | FAIR-DO-41-2_V | CMP-0892-00007-1 | 1
1N4001-T | 1.0 A Rectifier, 15 pF, 50 V, -65 to 150 degC, 2-Pin DO-41 Plastic, RoHS, Tape and Reel | D2 | DIOD-DO-41-P-2_V | CMP-0639-00006-2 | 1
NE555D | Integrated Circuit | IC1 | SOIC127P600X175-8N | NE555D | 1
Socket | Socket | J1, J2, J3, J4 | PIN1 | Socket | 4
2N2222A | Transistor BJT NPN | Q1 | TO-18_4 | 2N2222A | 1
27K 1% 1206(3216) | 27K 0.25W 1% 1206 (3216 Metric) SMD | R1 | RESC1206(3216)_M | CMP-1014-00670-1 | 1
ERJ-2RKF1003X | RES SMD 100K OHM 1% 1/10W 0402 | R2, R3 | FP-ERJ2RK-IPC_C | CMP-2002-00608-4 | 2
ERA3AEB102V |  | R4 | RESC1608X55X30LL20T20 | CMP-2000-00873-1 | 1
CRCW040210K0FKED | RES SMD 10K OHM 1% 1/16W 0402 | R5 | FP-CRCW0402-e3-MFG | CMP-2002-08135-2 | 1
317-1258-ND | THERMISTOR NTC 10KOHM 3470K BEAD | RT1 | 6-0805_N | Res Thermal | 1